## Sheet1
Channel	Thermocouple Type					Cold Junction Pointer					Sensor Config				Reserved					Custom Thermocouple Data Pointer					Channel Assignment
CH2	0	0	0	1	0	1	0	1	0	0	0	1	0	0	0	0	0	0	0	0	0	0	0	0	0	0	0	0	0	0	0	0					Channel	Address	Data
CH4	0	0	0	1	0	1	0	1	0	0	0	1	0	0	0	0	0	0	0	0	0	0	0	0	0	0	0	0	0	0	0	0					CH1	0x200	0x00000000
CH6	0	0	0	1	0	1	0	1	0	0	0	1	0	0	0	0	0	0	0	0	0	0	0	0	0	0	0	0	0	0	0	0					CH2	0x204	0x15100000
CH8	0	0	0	1	0	1	0	1	0	0	0	1	0	0	0	0	0	0	0	0	0	0	0	0	0	0	0	0	0	0	0	0					CH3	0x208	0x00000000
CH10	0	0	0	1	0	1	0	1	0	0	0	1	0	0	0	0	0	0	0	0	0	0	0	0	0	0	0	0	0	0	0	0					CH4	0x20C	0x15100000
CH12	0	0	0	1	0	1	0	1	0	0	0	1	0	0	0	0	0	0	0	0	0	0	0	0	0	0	0	0	0	0	0	0					CH5	0x210	0x00000000
CH14	0	0	0	1	0	1	0	1	0	0	0	1	0	0	0	0	0	0	0	0	0	0	0	0	0	0	0	0	0	0	0	0					CH6	0x214	0x15100000
CH16	0	0	0	1	0	1	0	1	0	0	0	1	0	0	0	0	0	0	0	0	0	0	0	0	0	0	0	0	0	0	0	0					CH7	0x218	0x00000000
CH18	0	0	0	1	0	1	0	1	0	0	0	1	0	0	0	0	0	0	0	0	0	0	0	0	0	0	0	0	0	0	0	0					CH8	0x21C	0x15100000
				CH9	0x220	0x00000000
Hex:	1				5				1				0				0				0				0				0				0x15100000				CH10	0x224	0x15100000
				CH11	0x228	0x00000000
				CH12	0x22C	0x15100000
				CH13	0x230	0x00000000
Channel	Sensor Type					Configuration			Current		Diode Ideality Factor (n = 1.003)					CH14	0x234	0x15100000
CH20	1	1	1	0	0	1	0	0	1	1	0	0	0	0	0	0	0	0	0	0	0	0	0	0	0	0	0	0	0	0	0	0					CH15	0x238	0x00000000
				CH16	0x23C	0x15100000
Hex:	E				4				C				0				0				0				0				0				0xE45C0000				CH17	0x240	0x00000000
				CH18	0x244	0x15100000
				CH19	0x248	0x00000000
				CH20	0x24C	0xE4500C49
				‘